## 단면성능
경량 스틸 스터드 단면 성능표
DXF 파일에서 폴리라인 단면을 추출하여 자동 계산 (단위: mm, mm², mm³, mm⁴)
그룹 | 단면명 | 치수 |  |  | 단면적 | 도심 |  | 단면2차모멘트 |  | 단면계수 |  | 회전반경
|  | H (mm) | B (mm) | t (mm) |  | cx (mm) | cy (mm) | Ix (mm⁴) | Iy (mm⁴) | Sx (mm³) | Sy (mm³) | rx (mm) | ry (mm)
HR-STUD | HR-124 | 124 | 45 |  | 205.03 | 16.13 | 62 | 449540 | 44008 | 7251 | 1524 | 46.82 | 14.65
| HR-150 | 150 | 45 |  | 225.83 | 14.68 | 75 | 695982 | 48691 | 9280 | 1606 | 55.51 | 14.68
| HR-174 | 174 | 45 |  | 245.03 | 13.56 | 87 | 984977 | 52328 | 11322 | 1664 | 63.4 | 14.61
| HR-200 | 200 | 45 |  | 265.83 | 12.53 | 100 | 1371260 | 55632 | 13713 | 1713 | 71.82 | 14.47
T.silent-STUD | 19TH-A-74x45x10x0.5 | 74.5 | 45.5 | 0.5 | 257.61 | 30.49 | 37.25 | 200922 | 45552 | 5394 | 1494 | 27.93 | 13.3
| 19TH-A-90x45x10x0.5 | 90.5 | 45.5 | 0.5 | 273.61 | 31.33 | 45.25 | 294716 | 48704 | 6513 | 1554 | 32.82 | 13.34
| 19TH-A-100x45x10x0.5 | 100.5 | 45.5 | 0.5 | 283.61 | 31.81 | 50.25 | 365791 | 50494 | 7279 | 1587 | 35.91 | 13.34
| 19TH-A-124x45x10x0.5 | 124.5 | 45.5 | 0.5 | 307.61 | 32.84 | 62.25 | 578855 | 54315 | 9299 | 1654 | 43.38 | 13.29
| 19TH-A-140x45x10x0.5 | 140.5 | 45.5 | 0.5 | 323.61 | 33.44 | 70.25 | 756885 | 56547 | 10774 | 1691 | 48.36 | 13.22
| 19TH-A-150x45x10x0.5 | 150.5 | 45.5 | 0.5 | 333.61 | 33.78 | 75.25 | 883857 | 57834 | 11746 | 1712 | 51.47 | 13.17
CH-STUD | 64CHS-08 | 65 | 35 | 0.8 | 139.84 | 20.45 | 32.46 | 80289 | 17796 | 2468 | 870 | 23.96 | 11.28
| 75CHS-08 | 76 | 35 | 0.8 | 148.64 | 21.29 | 37.17 | 116736 | 19451 | 3006 | 914 | 28.02 | 11.44
| 92CHS-08 | 93 | 35 | 0.8 | 162.24 | 22.4 | 44.61 | 190620 | 21650 | 3939 | 966 | 34.28 | 11.55
| 102CHS-08 | 103 | 35 | 0.8 | 170.24 | 22.98 | 49.06 | 244765 | 22795 | 4538 | 992 | 37.92 | 11.57
| 127CHS-08 | 128 | 35 | 0.8 | 190.24 | 24.2 | 60.4 | 417851 | 25213 | 6181 | 1042 | 46.87 | 11.51
| 152CHS-08 | 153 | 35 | 0.8 | 210.24 | 25.19 | 71.96 | 649969 | 27167 | 8020 | 1079 | 55.6 | 11.37
CH-STUD(개량형) | 64CHS-08 | 65 | 35 | 0.8 | 139.84 | 21.69 | 29.98 | 88053 | 19526 | 2514 | 900 | 25.09 | 11.82
| 75CHS-08 | 76 | 35 | 0.8 | 148.64 | 22.46 | 34.83 | 127819 | 20898 | 3105 | 931 | 29.32 | 11.86
| 92CHS-08 | 93 | 35 | 0.8 | 162.24 | 23.48 | 42.46 | 206944 | 22735 | 4095 | 968 | 35.71 | 11.84
| 102CHS-08 | 103 | 35 | 0.8 | 170.24 | 24 | 47.02 | 264214 | 23678 | 4720 | 987 | 39.4 | 11.79
| 127CHS-08 | 128 | 35 | 0.8 | 190.24 | 25.11 | 58.57 | 445259 | 25704 | 6413 | 1023 | 48.38 | 11.62
| 152CHS-08 | 153 | 35 | 0.8 | 210.24 | 26.02 | 70.3 | 685468 | 27325 | 8289 | 1050 | 57.1 | 11.4
I-STUD | I-STUD 75-06 | 75 | 40 | 0.6 | 119.52 | 21.45 | 37.5 | 123019 | 10605 | 3281 | 494 | 32.08 | 9.42
| I-STUD 102-06 | 102 | 40 | 0.6 | 135.72 | 21.28 | 51 | 242970 | 10621 | 4764 | 499 | 42.31 | 8.85
| I-STUD 75-08 | 75 | 40 | 0.8 | 158.88 | 21.45 | 37.5 | 162113 | 14138 | 4323 | 659 | 31.94 | 9.43
| I-STUD 92-08 | 92 | 40 | 0.8 | 172.48 | 21.34 | 46 | 254892 | 14071 | 5541 | 659 | 38.44 | 9.03
| I-STUD 102-08 | 102 | 40 | 0.8 | 180.48 | 21.28 | 51 | 321011 | 14135 | 6294 | 664 | 42.17 | 8.85
| I-STUD 127-08 | 127 | 40 | 0.8 | 200.48 | 21.15 | 63.5 | 526639 | 14190 | 8294 | 671 | 51.25 | 8.41
| I-STUD 152-08 | 152 | 40 | 0.8 | 220.48 | 21.05 | 76 | 794911 | 14216 | 10459 | 675 | 60.04 | 8.03
MP-STUD | MP-74 | 74 | 40 |  | 167.62 | 20 | 37 | 115476 | 41688 | 3121 | 2084 | 26.25 | 15.77
| MP-90 | 90 | 40 |  | 167.62 | 20 | 45 | 189901 | 41643 | 4220 | 2082 | 33.66 | 15.76
| MP-100 | 100 | 40 |  | 167.62 | 20 | 50 | 247351 | 41756 | 4947 | 2088 | 38.41 | 15.78
| MP-124 | 125 | 40 |  | 167.62 | 20 | 62.5 | 427551 | 41711 | 6841 | 2086 | 50.5 | 15.77
| MP-140 | 141 | 40 |  | 167.62 | 20 | 70.5 | 570407 | 41824 | 8091 | 2091 | 58.34 | 15.8
| MP-150 | 151 | 40 |  | 167.62 | 20 | 75.5 | 670543 | 41733 | 8881 | 2087 | 63.25 | 15.78
RV-STUD | RV-74 | 74 | 40 |  | 138.3 | 12.94 | 39.42 | 96715 | 21609 | 2454 | 799 | 26.44 | 12.5
| RV-90 | 90 | 40 |  | 147.9 | 12.12 | 48.93 | 154570 | 23062 | 3159 | 827 | 32.33 | 12.49
| RV-100 | 100 | 40 |  | 153.9 | 11.66 | 54.77 | 199320 | 23881 | 3639 | 843 | 35.99 | 12.46
| RV-124 | 124 | 40 |  | 168.3 | 10.69 | 68.56 | 335910 | 25707 | 4900 | 877 | 44.68 | 12.36
| RV-140 | 140 | 40 |  | 177.9 | 10.13 | 77.58 | 451512 | 26600 | 5820 | 890 | 50.38 | 12.23
| RV-150 | 150 | 40 |  | 183.9 | 9.81 | 83.17 | 534440 | 27136 | 6426 | 899 | 53.91 | 12.15
C-STUD | 50S-45-08 | 50 | 45 | 0.8 | 132.16 | 25.52 | 25 | 58490 | 39649 | 2340 | 1554 | 21.04 | 17.32
| 50S-45-10 | 50 | 45 | 1 | 164 | 25.57 | 25 | 72138 | 48648 | 2886 | 1902 | 20.97 | 17.22
| 65S-45-08 | 65 | 45 | 0.8 | 144.16 | 27.11 | 32.5 | 105625 | 43655 | 3250 | 1611 | 27.07 | 17.4
| 65S-45-10 | 65 | 45 | 1 | 179 | 27.16 | 32.5 | 130483 | 53569 | 4015 | 1972 | 27 | 17.3
| 75S-45-08 | 75 | 45 | 0.8 | 152.16 | 28.03 | 37.5 | 145971 | 45969 | 3893 | 1640 | 30.97 | 17.38
| 75S-45-10 | 75 | 45 | 1 | 189 | 28.08 | 37.5 | 180462 | 56414 | 4812 | 2009 | 30.9 | 17.28
| 80S-45-08 | 80 | 45 | 0.8 | 156.16 | 28.45 | 40 | 168971 | 47033 | 4224 | 1653 | 32.89 | 17.35
| 80S-45-10 | 80 | 45 | 1 | 194 | 28.5 | 40 | 208965 | 57728 | 5224 | 2026 | 32.82 | 17.25
| 90S-45-08 | 90 | 45 | 0.8 | 164.16 | 29.24 | 45 | 220887 | 49029 | 4909 | 1677 | 36.68 | 17.28
| 90S-45-10 | 90 | 45 | 1 | 204 | 29.28 | 45 | 273308 | 60164 | 6074 | 2054 | 36.6 | 17.17
| 100S-45-08 | 100 | 45 | 0.8 | 172.16 | 29.95 | 50 | 281011 | 50840 | 5620 | 1697 | 40.4 | 17.18
| 100S-45-10 | 100 | 45 | 1 | 214 | 30 | 50 | 347847 | 62361 | 6957 | 2079 | 40.32 | 17.07
| 110S-45-08 | 110 | 45 | 0.8 | 180.16 | 30.6 | 55 | 349734 | 52468 | 6359 | 1715 | 44.06 | 17.07
| 110S-45-10 | 110 | 45 | 1 | 224 | 30.64 | 55 | 433092 | 64376 | 7874 | 2101 | 43.97 | 16.95
| 120S-45-08 | 120 | 45 | 0.8 | 188.16 | 31.2 | 60 | 427469 | 53969 | 7124 | 1730 | 47.66 | 16.94
| 120S-45-10 | 120 | 45 | 1 | 234 | 31.24 | 60 | 529538 | 66221 | 8826 | 2120 | 47.57 | 16.82
| 125S-45-08 | 125 | 45 | 0.8 | 192.16 | 31.48 | 62.5 | 469839 | 54669 | 7517 | 1737 | 49.45 | 16.87
| 125S-45-10 | 125 | 45 | 1 | 239 | 31.51 | 62.5 | 582117 | 67087 | 9314 | 2129 | 49.35 | 16.75
| 140S-45-08 | 140 | 45 | 0.8 | 204.16 | 32.25 | 70 | 611567 | 56626 | 8737 | 1756 | 54.73 | 16.65
| 140S-45-10 | 140 | 45 | 1 | 254 | 32.28 | 70 | 758022 | 69458 | 10829 | 2152 | 54.63 | 16.54
| 150S-45-08 | 150 | 45 | 0.8 | 212.16 | 32.71 | 75 | 718724 | 57794 | 9583 | 1767 | 58.2 | 16.5
| 150S-45-10 | 150 | 45 | 1 | 264 | 32.74 | 75 | 891067 | 70899 | 11881 | 2165 | 58.1 | 16.39
| 160S-45-08 | 160 | 45 | 0.8 | 220.16 | 33.14 | 80 | 836493 | 58887 | 10456 | 1777 | 61.64 | 16.35
| 160S-45-10 | 160 | 45 | 1 | 274 | 33.17 | 80 | 1037315 | 72246 | 12966 | 2178 | 61.53 | 16.24
R-STUD | 75S-45-08 | 75 | 45 | 0.8 | 152.16 | 28.03 | 37.5 | 145976 | 45978 | 3893 | 1641 | 30.97 | 17.38
| 100S-45-08 | 100 | 45 | 0.8 | 172.16 | 29.95 | 50 | 281013 | 50841 | 5620 | 1698 | 40.4 | 17.18
| 125S-45-08 | 125 | 45 | 0.8 | 192.16 | 31.48 | 62.5 | 469837 | 54667 | 7517 | 1737 | 49.45 | 16.87
| 150S-45-08 | 150 | 45 | 0.8 | 212.16 | 32.71 | 75 | 718722 | 57789 | 9583 | 1767 | 58.2 | 16.5
※ 산정 기준
• 단면적 A: 폐곡선의 면적 (Shoelace 공식, 두께가 표현된 외곽선 직접 적분)
• 도심 (cx, cy): 단면의 좌측·하단을 원점으로 한 도심 좌표
• 단면2차모멘트 Ix, Iy: 도심축 기준 (Green's theorem)
• 단면계수 Sx, Sy: I / 도심부터 외측 끝까지 거리 (보수적 작은 값 채택)
• 회전반경 rx, ry: √(I/A)
※ 처리 방식
• C/R/CH/CH(개량형)/HR/I-STUD: 두께가 표현된 폐곡선 → 직접 면적 적분
• T.silent-STUD: 중심선 + 두께 t=0.5mm → 박판 적분 방식
• MP-STUD, RV-STUD: 두 폐곡선(채널)의 합 단면 (평행축 정리로 통합)
※ 박판 단면 설계 시 KDS 41 30 30에 따라 유효폭(effective width) 검토 별도 필요
※ 데이터 소스: stud.dxf (Autodesk AutoCAD 2018)